## Conexão dos Sensores
| Centrais Telemetria |  |  |  | Interface dos pinos ao microcontrolador | [7 empty] | Sensores Chicote 2012
Colunas1 | Central | Conector | Pino | Função | Pino do uC | Função uC (Rxx/RPx/ANx) | Possui Amplificador? | Razão de divisor de Tensão | Resistência de Entrada | Resistor Pull-Up? | Possui filtro passivo? (R/C/Fc) | Programação Inicial | Pino2 | Nome do Sensor | CI Sensor | Tensão de Saída (V) | Sensibilidade / Equação | Valores Físicos | Notas
| FSM | DB15 | B1 | 23517-CS | 32 | RA8 | N | 1 | N | N | N | Comunicação SPI
|  |  | B2 | BT1 (3,3V) | 33 | RB4 | N | 1 | N | N | N | Botão
|  |  | B3 | BT2 (3,3V) | 34 | RA4 | N | 1 | N | N | N | Botão
|  |  | B4 | RESET (3,3V) | 35 | RA9 | N | 1 | N | N | N | Comunicação SPI
|  |  | B5 | ADXL - CS (3,3V) | 38 | RC5/RP21 | N | 1 | N | N | N | Comunicação SPI
|  |  | B6 | SPI - SCK (3,3V) | 41 | RB5/RP5 | N | 1 | N | N | N | Comunicação SPI
|  |  | B7 | SPI - MISO (3,3V) | 42 | RB6/RP6 | N | 1 | N | N | N | Comunicação SPI
|  |  | B8 | SPI - MOSI (3,3V) | 43 | RB7/RP7 | N | 1 | N | N | N | Comunicação SPI
|  |  | B9 | 3,3V | - | - | - | - | - | - | - | - | - | - | - | - |  | -
|  |  | B10 | 5V | - | - | - | - | - | - | - | - | - | - | - | - |  | -
|  |  | B11 | GND | - | - | - | - | - | - | - | - | - | - | - | - |  | -
|  |  | B12 | 3,3V | - | - | - | - | - | - | - | - | - | - | - | - |  | -
|  |  | B13 | GND | - | - | - | - | - | - | - | - | - | - | - | - |  | -
|  |  | B14 | CT - TX2 (TTL) | 1 | RB9/RP9 | N | 1 | N | N | N | Comunicação Serial - UART2
|  |  | B15 | CT - RX2 (TTL) | 2 | RC6/RP22 | N | 1 | N | N | N | Comunicação Serial - UART2
|  | DB9 | C1 | GPIN0 (0 - 5V) | 25 | RC0/RP26/AN6 | N | 0.6 | 55 kΩ | N | N | Entrada Analógica | 11 | WBC | N/A | 0 - 4,8V | 0,1413*V + 0,6217 | λ = 0,65 - 1,30
|  |  | C2 | GPIN1 (0 - 12V) | 26 | RC1/RP17/AN7 | N | 0.23256 | 43 kΩ | N | N | Entrada de Rotação (2 Hz - 15 kHz) | 2 | ISS2 (FD) | N/A | 0 / 12V | 0,661375 Hz / km/h | 2,65 - 85,98 Hz (4 - 130km/h) | Diâmetro da roda = 1,68m / 4 pulsos por rotação
|  |  | C3 | GPIN2 (0 - 12V) | 27 | RC2/RP18/AN8 | N | 0.23256 | 43 kΩ | N | N | Entrada de Rotação (2 Hz - 15 kHz) | 2 | ISS1 (FE) | N/A | 0 / 12V | 0,661375 Hz / km/h | 2,65 - 85,98 Hz (4 - 130km/h) | Diâmetro da roda = 1,68m / 4 pulsos por rotação
|  |  | C4 | GPIN3 (0 - 5V) | 24 | RB3/RP3/AN5 | N | 0.6 | 55 kΩ | N | N | Entrada de Rotação (9 Hz - 62 kHz) | 26 | MSQ | N/A | 0 / 5V | 0,016666667 Hz / rpm | 10 - 250 Hz ( 600 - 15000 rpm)
|  |  | C5 | GPIN4 (0 - 3,3V) | 15 | RB15/RP15/AN9 | N | 1 | N | N | N | Entrada Analógica | 2 | POT01 (Direção) | Potenciômetro | 0 - 3,3V |  | 0 -300°
|  |  | C6 | GPIN5 (0 - 3,3V) | 5 | RC9/RP25 | N | 1 | N | N | N | Entrada Digital (0/1)
|  |  | C7 | GPIN6 (0 - 3,3V) | 19 | RA0/AN0 | N | 1 | N | N | N | Entrada Analógica | 2 | POT01 (Freio) | Potenciômetro | 0 - 3,3V |  | 0 -300°
|  |  | C8 | 3,3V | - | - | - | - | - | - | - | - | - | - | - | - | - | - | -
|  |  | C9 | GND | - | - | - | - | - | - | - | - | - | - | - | - | - | - | -
|  | Interno | - | ACCEL_X (Interno) | 14 | RB14/RP14/AN10 | N | 0.57752 | 55 kΩ | N | 22 kΩ / 10 nF / 1,59 kHz | 22 kΩ / 10 nF / 1,59 kHz | 5 | - | MMA2202 | 0,25 - 4,75V
|  |  | - | ACCEL_Y (Interno) | 10 | RB12/RP12/AN12 | N | 0.58046 | 55 kΩ | N | 22 kΩ / 10 nF / 1,59 kHz | 22 kΩ / 10 nF / 1,59 kHz | 5 | - | MMA2202 | 0,25 - 4,75V
|  |  | - | ACCEL_Z (Interno) | 11 | RB13/RP13/AN13 | N | 0.57885 | 55 kΩ | N | 22 kΩ / 10 nF / 1,59 kHz | 22 kΩ / 10 nF / 1,59 kHz | 5 | - | MMA1200 | 0,25 - 4,75V
| LSM | DB25 | A1 | 5V | - | - | - | - | - | - | - | - | - | - | - | - | - | - | -
|  |  | A2 | GND | - | - | - | - | - | - | - | - | - | - | - | - | - | - | -
|  |  | A3 | GPIN1 (0 - 5V) | 20 | RA1/AN1 | N | 0.6 | 55 kΩ | N | N | Entrada Analógica | 3 | VCS01 (Ibat) | ACS756 - 100A | 0,5 - 5V | 20 mV / A | -100 - 100A | Para 0A, Vo = Vcc/5 (2,5V)
|  |  | A4 | GPIN0 (0 - 12V) | 19 | RA0/AN0 | N | 0.23256 | 43 kΩ | N | N | Entrada Analógica | 5 | VCS01 (Vbat) | N/A | 0 - 13,8V | 1 V / V | 0 - 13,8V
|  |  | A5 | 3,3V | - | - | - | - | - | - | - | - | - | - | - | - | - | - | -
|  |  | A6 | GND | - | - | - | - | - | - | - | - | - | - | - | - | - | - | -
|  |  | A7 | GPIN3 (0 - 5V) | 22 | RB1/RP1/AN3 | N | 0.6 | 55 kΩ | N | N | Entrada Analógica | D1 | PDM (Isis) | ACS713 - 30A | 0,5 - 5V | 133 mV / A | 0 - 30A
|  |  | A8 | GPIN2 (0 - 5V) | 21 | RB0/RP0/AN2 | N | 0.6 | 55 kΩ | N | N | Entrada Analógica | 4 | VCS01 (Ireg) | ACS715 - 30A | 0,5 - 5V | 133 mV / A | 0 - 30A
|  |  | A9 | PGA0 (0 - 5V) | 15 | RB15/RP15/AN9 | PGA - CH0 | 0.59259 | 540 kΩ | N | N | Entrada Analógica | 1 | CLT01 (Motor) | NTC 2k | 0 - 5V | Steinheart | 100 - 1200 Ω
|  |  | A10 | GND | - | - | - | - | - | - | - | - | - | - | - | - | - | - | -
|  |  | A11 | DIG1 (0 - 12V) | 43 | RB7/RP7 | N | 0.23256 | 43 kΩ | N | N | Entrada de Rotação (2 Hz - 15 kHz) | 2 | ISS05 | N/A | 0 / 12V | 0,661375 Hz / km/h | 2,65 - 85,98 Hz (4 - 130km/h) | Diâmetro da roda = 1,68m / 4 pulsos por rotação
|  |  | A12 | PWR (+) | - | - | - | - | - | - | - | - | - | - | - | - | - | - | -
|  |  | A13 | PWR (+) | - | - | - | - | - | - | - | - | - | - | - | - | - | - | -
|  |  | A14 | PGA1 (0 - 5V) | 15 | RB15/RP15/AN9 | PGA - CH1 | 0.59259 | 540 kΩ | N | N | Entrada Analógica
|  |  | A15 | GND | - | - | - | - | - | - | - | - | - | - | - | - | - | - | -
|  |  | A16 | PGA2 (3,3V/1k) | 15 | RB15/RP15/AN9 | PGA - CH2 | 1 | N | 1 kΩ | 10 kΩ / 1 µF / 15,9 Hz | Entrada Analógica | 1 | CLT03 (Saida. Rad.) | NTC 1k | 0 - 3,3V | Steinheart | 100 - 1200 Ω
|  |  | A17 | GND | - | - | - | - | - | - | - | - | - | - | - | - | - | - | -
|  |  | A18 | PGA3 (3,3V/1k) | 15 | RB15/RP15/AN9 | PGA - CH3 | 1 | N | 1 kΩ | 10 kΩ / 1 µF / 15,9 Hz | Entrada Analógica
|  |  | A19 | GND | - | - | - | - | - | - | - | - | - | - | - | - | - | - | -
|  |  | A20 | GPIN4 (0 - 5V) | 23 | RB2/RP2/AN4 | N | 0.6 | 55 kΩ | N | N | Entrada Analógica | D2 | PDM (Ibob) | ACS712 - 20A | 0,5 - 5V
|  |  | A21 | GPIN5 (0 - 5V) | 24 | RB3/RP3/AN5 | N | 0.6 | 55 kΩ | N | N | Entrada Analógica | D3 | PDM (Ibicos) | ACS712 - 20A | 0,5 - 5V
|  |  | A22 | PGA4 (3,3V/1k) | 15 | RB15/RP15/AN9 | PGA - CH4 | 1 | N | 1 kΩ | 10 kΩ / 1 µF / 15,9 Hz | Entrada Analógica
|  |  | A23 | PGA5 (3,3V/1k) | 15 | RB15/RP15/AN9 | PGA - CH5 | 1 | N | 1 kΩ | 10 kΩ / 1 µF / 15,9 Hz | Entrada Analógica
|  |  | A24 | PWR (-) | - | - | - | - | - | - | - | - | - | - | - | - | - | - | -
|  |  | A25 | PWR (-) | - | - | - | - | - | - | - | - | - | - | - | - | - | - | -
|  | Interno | - | Itelemetria (Interno) | 25 | RC0/RP26/AN6 | N | 0.6 | 55 kΩ | N | N | Entrada Analógica | 7 | - | ACS713-30A | 0,5 - 4,5 |  | 0 - 30A
| BSM | DB25 | A1 | ANA0 (0 - 3,3V) | 27 | RC2/RP18/AN8 | N | 1 | N | N | N | Entrada Analógica
|  |  | A2 | ANA1 (0 - 3,3V) | 26 | RC1/RP17/AN7 | N | 1 | N | N | N | Entrada Analógica | 6 | IMU01 | LPR510AL (Vref) | ~ 1,23V |  | 0 °/s
|  |  | A3 | ANA2 (0 - 3,3V) | 25 | RC0/RP26/AN6 | N | 1 | N | N | N | Entrada Analógica | 4 | IMU01 | LPR510AL (Rot. X) | 0 - 3,3V
|  |  | A4 | ANA3 (0 - 3,3V) | 24 | RB3/RP3/AN5 | N | 1 | N | N | N | Entrada Analógica | 5 | IMU01 | LPR510AL (Rot. Y) | 0 - 3,3V
|  |  | A5 | ANA4 (0 - 5V) | 23 | RB2/RP2/AN4 | N | 0.6 | 55 kΩ | N | N | Entrada Analógica | 1 | FPS (Combustível) | N/A | 1 - 3,5V |  | 0 - 10 Bar
|  |  | A6 | ANA5 (0 - 5V) | 22 | RB1/RP1/AN3 | N | 0.6 | 55 kΩ | N | N | Entrada Analógica | 1 | PPS (Pneumático) | N/A | 1 - 3,5V |  | 0 - 10 Bar
|  |  | A7 | ANA6 (0 - 5V) | 21 | RB0/RP0/AN2 | N | 0.6 | 55 kΩ | N | N | Entrada Analógica | 1 | WPS (Água) | N/A | 1 - 3,5V |  | 0 - 10 Bar
|  |  | A8 | ANA7 (0 - 5V) | 20 | RA1/AN1 | N | 0.6 | 55 kΩ | N | N | Entrada Analógica | 1 | BLP01 (Freio Diant.) | N/A | 0 - 5V
|  |  | A9 | ANA8 (0 - 5V) | 19 | RA0/AN0 | N | 0.6 | 55 kΩ | N | N | Entrada Analógica | 1 | BLP02 (Freio Tras.) | N/A | 0 - 5V
|  |  | A10 | ANA9 (0 - 12V) | 15 | RB15/RP15/AN9 | N | 0.23256 | 43 kΩ | N | N | Entrada Analógica
|  |  | A11 | ANA10 (0 - 5V) | 11 | RB13/RP13/AN13 | Vo = Vi | 0.6 | 55 kΩ | N | N | Entrada Analógica
|  |  | A12 | ANA11 (0 - 5V) | 14 | RB14/RP14/AN10 | Vo = Vi | 0.6 | 55 kΩ | N | N | Entrada Analógica | 3 | TPS01 | Potenciômetro | 0 - 5V
|  |  | A13 | DIG1 (0 - 12V) | 9 | RB11/RP11 | Vo = Vi | 0.23256 | 43 kΩ | N | N | Entrada Digital (0/1) | 2 | BRK01 (Luz Freio) | LED | 0 / 12V
|  |  | A14 | DIG2 (0 - 12V) | 10 | RB12/RP12/AN12 | Vo = Vi | 0.23256 | 43 kΩ | N | N | Entrada de Rotação (9 Hz - 62 kHz) | 2 | INJ01 (Bico) | N/A | 0 / 12V
|  |  | A15 | DIG3 (0 - 12V) | 8 | RB10/RP10 | N | 0.23256 | 43 kΩ | N | N | Entrada de Rotação (2 Hz - 15 kHz) | 2 | ISS03 (TE) | N/A | 0 / 12V | 0,661375 Hz / km/h | 2,65 - 85,98 Hz (4 - 130km/h) | Diâmetro da roda = 1,68m / 4 pulsos por rotação
|  |  | A16 | DIG4 (0 - 12V) | 5 | RC9/RP25 | N | 0.23256 | 43 kΩ | N | N | Entrada de Rotação (2 Hz - 15 kHz) | 2 | ISS04 (TD) | N/A | 0 / 12V | 0,661375 Hz / km/h | 2,65 - 85,98 Hz (4 - 130km/h) | Diâmetro da roda = 1,68m / 4 pulsos por rotação
|  |  | A17 | RX-PIC | 37 | RC4/RP20 | N | 1 | N | N | N | Comunicação Serial - GPS | 4 | GPS | LS20031 | 0 / 3,3V
|  |  | A18 | SDA | 1 | RB9/RP9/SDA1 | N | 1 | N | 1 kΩ | N | Comunicação I2C
|  |  | A19 | SCL | 44 | RB8/RP8/SCL1 | N | 1 | N | 1 kΩ | N | Comunicação I2C
|  |  | A20 | DIG5 (0 - 12V) | 33 | RB4/RP4 | N | 0.23256 | 43 kΩ | N | N | Entrada Digital (0/1) | 1 | OPS01 (Óleo) | N/A | 0 / 12V
|  |  | A21 | DIG6 (0 - 12V) | 12 | RA10 | N | 0.23256 | 43 kΩ | N | N | Entrada Digital (0/1) | 1 | NPS01 (Neutro) | N/A | 0 / 12V
|  |  | A22 | 12V | - | - | - | - | - | - | - | - | - | - |  | - |  | - | -
|  |  | A23 | 5V | - | - | - | - | - | - | - | - | - | - |  | - |  | - | -
|  |  | A24 | 3.3V | - | - | - | - | - | - | - | - | - | - |  | - |  | - | -
|  |  | A25 | GND | - | - | - | - | - | - | - | - | - | - |  | - |  | - | -
Note on I27: Renan: X R1 = 21,8 K R2 = 29,8 K
Note on I28: Renan: Y R1 = 21,9 R2 = 30,3
Note on I29: Renan: Z R1 = 21,9 k R2 = 30,1 k

## Mapa de mensagens CAN
Protocolo de Comunicação CAN - FSAE
Descrição:
O Protocolo é organizado em mensagens de 8 bytes e um identificador de cada mensagem. Abaixo segue a descrição de cada um:
O identificador é de 29 bits e colocado seu valor inteiro e hexadecimal
Os valores (Hi) e (Lo) são de variáveis do tipo Int, de dois bytes. Seus valores podem ser: 0 a 65.535 ou de -32.768 a 32.767
As demais são variaveis do tipo char ou unsigned char. Seus valores são de -128 a 127 ou 0 a 255
NOME | ID (int) | ID (hex) | TX | RX | BYTES | B0 | B1 | B2 | B3 | B4 | B5 | B6 | B7 | Comentários
FSM_ACCEL1 | 1000 | 03E8 | FSM | GDM | 8 | ADXL_X_HI | ADXL_X_LO | ADXL_Y_HI | ADXL_Y_LO | ADXL_Z_HI | ADXL_Z_LO | HI_ADXL_POS_NEG | LO_ADXL_POS_NEG | Sinal X, Y e Z do Acelerômetro Digital e Z do Acelerômetro Interno
FSM_ACCEL2 | 1010 | 03F2 | FSM | GDM | 5 | INT_ACCEL_X_HI | INT_ACCEL_X_LO | INT_ACCEL_Y_HI | INT_ACCEL_Y_LO | INT_ACCEL_Z_HI | INT_ACCEL_Z_LO | STATUS_ACCEL | N/A | Sinal X e Y do Acelerômetro Interno e Status do Acelerômetro (OK/KO)
FSM_GPIO1 | 1020 | 03FC | FSM | GDM | 8 | HI_GPIN0 | LO_GPIN0 | HI_GPIN1 | LO_GPIN1 | HI_GPIN2 | LO_GPIN2 | HI_GPIN3 | LO_GPIN3 | Sinais de cada porta respectiva do FSM. Portas 0 a 3.
FSM_GPIO2 | 1030 | 0406 | FSM | GDM | 8 | HI_GPIN4 | LO_GPIN4 | HI_GPIN5 | LO_GPIN5 | HI_GPIN6 | LO_GPIN6 | BT1 | BT2 | Sinais de cada porta respectiva do FSM. Portas 4 a 6.
FSM_UART_1 | 1040 | 0410 | FSM | GDM | 8 | DATA1_UART_0 | DATA1_UART_1 | DATA1_UART_2 | DATA1_UART_3 | DATA1_UART_4 | DATA1_UART_5 | DATA1_UART_6 | DATA1_UART_7 | Caso seja usada a porta UART e seja necessário usar estes dados. Uso futuro.
FSM_UART_2 | 1045 | 0415 | FSM | GDM | 8 | DATA2_UART_0 | DATA2_UART_1 | DATA2_UART_2 | DATA2_UART_3 | DATA2_UART_4 | DATA2_UART_5 | DATA2_UART_6 | DATA2_UART_7 | Caso seja usada a porta UART e seja necessário usar estes dados. Uso futuro.
FSM_SPI_1 | 1050 | 041A | FSM | GDM | 8 | DATA1_SPI_0 | DATA1_SPI_1 | DATA1_SPI_2 | DATA1_SPI_3 | DATA1_SPI_4 | DATA1_SPI_5 | DATA1_SPI_6 | DATA1_SPI_7 | Caso seja usada a porta SPI e seja necessário usar estes dados. Uso futuro.
FSM_SPI_2 | 1055 | 041F | FSM | GDM | 8 | DATA2_SPI_0 | DATA2_SPI_1 | DATA2_SPI_2 | DATA2_SPI_3 | DATA2_SPI_4 | DATA2_SPI_5 | DATA2_SPI_6 | DATA2_SPI_7 | Caso seja usada a porta SPI e seja necessário usar estes dados. Uso futuro.
FSM_CTRL | 1060 | 0424 | FSM | ALL | 6 | CFG_LSM_1 | CFG_LSM_2 | CFG_BSM_1 | CFG_BSM_2 | CFG_GDM_1 | CFG_GDM_2 |  |  | Caso seja usado uma configuração das demais placas e acionamento dos transistores do BSM. Uso futuro.
LSM_ELET_1 | 2000 | 07D0 | LSM | FSM / GDM | 8 | HI_ICAN_BUS | LO_ICAN_BUS | HI_GPIN0 | LO_GPIN0 | HI_GPIN1 | LO_GPIN1 | HI_GPIN2 | LO_GPIN2 | Entradas analógicas dos canais do LSM e Sinal de Corrente do CAN-Bus.
LSM_ELET_2 | 2010 | 07DA | LSM | FSM / GDM | 8 | HI_GPIN3 | LO_GPIN3 | HI_GPIN4 | LO_GPIN4 | HI_GPIN5 | LO_GPIN5 | HI_DIG1 | LO_DIG1 | Entradas analógicas dos canais do LSM e Entrada de Rotação - Medição do Período.
LSM_PGA_1 | 2020 | 07E4 | LSM | FSM / GDM | 8 | HI_PGA0 | LO_PGA0 | HI_PGA1 | LO_PGA1 | HI_PGA2 | LO_PGA2 | HI_PGA3 | LO_PGA3 | Entradas Analógicas do Amplificador de Ganho Programável MCP6S28.
LSM_PGA_2 | 2030 | 07EE | LSM | FSM / GDM | 7 | HI_PGA4 | LO_PGA4 | HI_PGA5 | LO_PGA5 | PGA_01_GAIN | PGA_23_GAIN | PGA_45_GAIN |  | Entradas Analógicas do Amplificador de Ganho Programável MCP6S29 e os respectivos ganhos.
BSM_ANA_1 | 3000 | 0BB8 | BSM | FSM / GDM | 8 | HI_ANA0 | LO_ANA0 | HI_ANA1 | LO_ANA1 | HI_ANA2 | LO_ANA2 | HI_ANA3 | LO_ANA3 | Parte 1 das entradas analógicas do BSM, ANA0 até ANA3.
BSM_ANA_2 | 3010 | 0BC2 | BSM | FSM / GDM | 8 | HI_ANA4 | LO_ANA4 | HI_ANA5 | LO_ANA5 | HI_ANA6 | LO_ANA6 | HI_ANA7 | LO_ANA7 | Parte 2 das entradas analógicas do BSM, ANA4 até ANA7.
BSM_ANA_3 | 3030 | 0BD6 | BSM | FSM / GDM | 8 | HI_ANA8 | LO_ANA8 | HI_ANA9 | LO_ANA9 | HI_ANA10 | LO_ANA10 | HI_ANA11 | LO_ANA11 | Parte 3 das entradas analógicas do BSM, ANA8 até ANA11.
BSM_DIGI_1 | 3040 | 0BE0 | BSM | FSM / GDM | 8 | HI_DIG1 | LO_DIG1 | HI_DIG2 | LO_DIG2 | HI_DIG3 | LO_DIG3 | HI_DIG4 | LO_DIG4 | Entradas Digitais 1 do BSM. A entrada DIG1 é binária e as entradas DIG2 a 4 são entradas de frequência.
BSM_DIGI_2 | 3050 | 0BEA | BSM | FSM / GDM | 8 | HI_DIG5 | LO_DIG5 | HI_DIG6 | LO_DIG6 | HDOP_X100 | GPS_FIX | HI_ALTITUDE | LO_ALTITUDE | Entradas Digitais 2 do BSM. As entradas DIG5 até DIG8 são binárias. DIG7 e DIG8 não estão conectadas na parte externa.
BSM_GPS_1 | 3060 | 0BF4 | BSM | FSM / GDM | 8 | HI_LATITUDE_INT | LO_LATITUDE_INT | HI_LATITUDE_FRAC | LO_LATITUDE_FRAC | HI_LONGITUDE_INT | LO_LONGITUDE_INT | HI_LONGITUDE_FRAC | LO_LONGITUDE_FRAC | Dados do GPS, retirados da frase $GPRMC.
BSM_GPS_2 | 3070 | 0BFE | BSM | FSM / GDM | 7 | NORTH_SOUTH | EAST_WEST | HI_VEL_X100 | LO_VEL_X100 | HI_DIRECAO_X100 | LO_DIRECAO_X100 | STATUS_GPS_A_V | CHECKSUM | Dados do GPS, retirados da frase $GPRMC.
BSM_GPS_3 | 3080 | 0C08 | BSM | FSM / GDM | 8 | HORA | MINUTO | SEGUNDO | HI_MILISEGUNDO | LO_MILISEGUNDO | DIA | MÊS | ANO | Dados de hora do GPS, retirados da frase $GPRMC.
BSM_GERAL | 3090 | 0C12 | BSM | FSM / GDM | 0 | [8 empty] | Sem uso atual
BSM_I2C_0 | 3091 | 0C13 | BSM | FSM / GDM | 0 | [8 empty] | Caso seja usado a porta I2C para pegar as temperaturas de pneu. Uso futuro
BSM_I2C_1 | 3092 | 0C14 | BSM | FSM / GDM | 0 | [8 empty] | Caso seja usado a porta I2C para pegar as temperaturas de pneu. Uso futuro
BSM_I2C_2 | 3093 | 0C15 | BSM | FSM / GDM | 0 | [8 empty] | Caso seja usado a porta I2C para pegar as temperaturas de pneu. Uso futuro
BSM_I2C_3 | 3094 | 0C16 | BSM | FSM / GDM | 0 | [8 empty] | Caso seja usado a porta I2C para pegar as temperaturas de pneu. Uso futuro
BSM_I2C_4 | 3095 | 0C17 | BSM | FSM / GDM | 0 | [8 empty] | Caso seja usado a porta I2C para pegar as temperaturas de pneu. Uso futuro
BSM_I2C_5 | 3096 | 0C18 | BSM | FSM / GDM | 0 | [8 empty] | Caso seja usado a porta I2C para pegar as temperaturas de pneu. Uso futuro
BSM_I2C_6 | 3097 | 0C19 | BSM | FSM / GDM | 0 | [8 empty] | Caso seja usado a porta I2C para pegar as temperaturas de pneu. Uso futuro
BSM_I2C_7 | 3098 | 0C1A | BSM | FSM / GDM | 0 | [8 empty] | Caso seja usado a porta I2C para pegar as temperaturas de pneu. Uso futuro

## Mapa de mensagens RADIO
Protocolo de Comunicação CAN - FSAE
Descrição:
O Protocolo é organizado em mensagens de 8 bytes e um identificador de cada mensagem. Abaixo segue a descrição de cada um:
O identificador é de 29 bits e colocado seu valor inteiro e hexadecimal
Os valores (Hi) e (Lo) são de variáveis do tipo Int, de dois bytes. Seus valores podem ser: 0 a 65.535 ou de -32.768 a 32.767
As demais são variaveis do tipo char ou unsigned char. Seus valores são de -128 a 127 ou 0 a 255
NOME | ID (int) | ID (hex) | TX | B0 | B1 | B2 | B3 | B4 | B5 | B6 | B7 | B8 | B9 | B10 | B11 | B12 | B13 | B14 | B15 | B16 | B17 | B18 | B19 | B20 | B21 | B22 | B23 | B24 | B25 | B26 | B27 | B28 | B29 | DESCRIÇÃO
ID_FSM_ACCEL1 | 1 | 0001 | FSM | B0: $; B1: 01; B3: ,; B4: ADXL_X; B9: ,; B10: ADXL_Y; B15: ,; B16: ADXL_Z; B21: ,; B22: ADXL_POS_NEG; B27: ;; B28: CR; B29: LF | Sinal X, Y e Z do Acelerômetro Digital e Z do Acelerômetro Interno
ID_FSM_ACCEL2 | 2 | 0002 | FSM | B0: $; B1: 02; B3: ,; B4: INT_ACCEL_X; B9: ,; B10: INT_ACCEL_Y; B15: ,; B16: INT_ACCEL_Z; B21: ,; B22: STATUS_ACCEL; B27: ;; B28: CR; B29: LF | Sinal X e Y do Acelerômetro Interno e Status do Acelerômetro (OK/KO)
ID_FSM_GPIO1 | 3 | 0003 | FSM | B0: $; B1: 03; B3: ,; B4: GPIN0; B9: ,; B10: GPIN1; B15: ,; B16: GPIN2; B21: ,; B22: GPIN3; B27: ;; B28: CR; B29: LF | Sinais de cada porta respectiva do FSM. Portas 0 a 3.
ID_FSM_GPIO2 | 4 | 0004 | FSM | B0: $; B1: 04; B3: ,; B4: GPIN4; B9: ,; B10: GPIN5; B15: ,; B16: GPIN6; B21: ,; B22: BOTAO_1_2; B27: ;; B28: CR; B29: LF | Sinais de cada porta respectiva do FSM. Portas 4 a 6.
ID_FSM_UART_1 | 5 | 0005 | FSM | B0: $; B1: 05; B3: ,; B4: 0; B9: ,; B10: 0; B15: ,; B16: 0; B21: ,; B22: 0; B27: ;; B28: CR; B29: LF | Caso seja usada a porta UART e seja necessário usar estes dados. Uso futuro.
ID_FSM_UART_2 | 6 | 0006 | FSM | B0: $; B1: 06; B3: ,; B4: 0; B9: ,; B10: 0; B15: ,; B16: 0; B21: ,; B22: 0; B27: ;; B28: CR; B29: LF | Caso seja usada a porta UART e seja necessário usar estes dados. Uso futuro.
ID_FSM_SPI_1 | 7 | 0007 | FSM | B0: $; B1: 07; B3: ,; B4: 0; B9: ,; B10: 0; B15: ,; B16: 0; B21: ,; B22: 0; B27: ;; B28: CR; B29: LF | Caso seja usada a porta SPI e seja necessário usar estes dados. Uso futuro.
ID_FSM_SPI_2 | 8 | 0008 | FSM | B0: $; B1: 08; B3: ,; B4: 0; B9: ,; B10: 0; B15: ,; B16: 0; B21: ,; B22: 0; B27: ;; B28: CR; B29: LF | Caso seja usada a porta SPI e seja necessário usar estes dados. Uso futuro.
ID_FSM_CTRL | 9 | 0009 | FSM | B0: $; B1: 09; B3: ,; B4: CFG_LSM; B9: ,; B10: CFG_BSM; B15: ,; B16: CFG_GDM; B21: ,; B22: 0; B27: ;; B28: CR; B29: LF | Caso seja usado uma configuração das demais placas. Uso futuro. TBD - To be defined.
ID_LSM_ELET_1 | 10 | 000A | LSM | B0: $; B1: 10; B3: ,; B4: ICAN_BUS; B9: ,; B10: GPIN0; B15: ,; B16: GPIN1; B21: ,; B22: GPIN2; B27: ;; B28: CR; B29: LF | Entradas analógicas dos canais do LSM e Sinal de Corrente do CAN-Bus.
ID_LSM_ELET_2 | 11 | 000B | LSM | B0: $; B1: 11; B3: ,; B4: GPIN3; B9: ,; B10: GPIN4; B15: ,; B16: GPIN5; B21: ,; B22: DIG1; B27: ;; B28: CR; B29: LF | Entradas analógicas dos canais do LSM e Entrada de Rotação - Medição do Período.
ID_LSM_PGA_1 | 12 | 000C | LSM | B0: $; B1: 12; B3: ,; B4: PGA0; B9: ,; B10: PGA1; B15: ,; B16: PGA2; B21: ,; B22: PGA3; B27: ;; B28: CR; B29: LF | Entradas Analógicas do Amplificador de Ganho Programável MCP6S28.
ID_LSM_PGA_2 | 13 | 000D | LSM | B0: $; B1: 13; B3: ,; B4: PGA4; B9: ,; B10: PGA5; B15: ,; B16: PGA_0123_GAIN; B21: ,; B22: PGA_45_GAIN; B27: ;; B28: CR; B29: LF | Entradas Analógicas do Amplificador de Ganho Programável MCP6S29 e os respectivos ganhos.
ID_BSM_ANA_1 | 14 | 000E | BSM | B0: $; B1: 14; B3: ,; B4: ANA0; B9: ,; B10: ANA1; B15: ,; B16: ANA2; B21: ,; B22: ANA3; B27: ;; B28: CR; B29: LF | Parte 1 das entradas analógicas do BSM, ANA0 até ANA3.
ID_BSM_ANA_2 | 15 | 000F | BSM | B0: $; B1: 15; B3: ,; B4: ANA4; B9: ,; B10: ANA5; B15: ,; B16: ANA6; B21: ,; B22: ANA7; B27: ;; B28: CR; B29: LF | Parte 2 das entradas analógicas do BSM, ANA4 até ANA7.
ID_BSM_ANA_3 | 16 | 0010 | BSM | B0: $; B1: 16; B3: ,; B4: ANA8; B9: ,; B10: ANA9; B15: ,; B16: ANA10; B21: ,; B22: ANA11; B27: ;; B28: CR; B29: LF | Parte 3 das entradas analógicas do BSM, ANA8 até ANA11.
ID_BSM_DIGI_1 | 17 | 0011 | BSM | B0: $; B1: 17; B3: ,; B4: DIG1; B9: ,; B10: DIG2; B15: ,; B16: DIG3; B21: ,; B22: DIG4; B27: ;; B28: CR; B29: LF | Entradas Digitais 1 do BSM. A entrada DIG1 é binária e as entradas DIG2 a 4 são entradas de frequência.
ID_BSM_DIGI_2 | 18 | 0012 | BSM | B0: $; B1: 18; B3: ,; B4: DIG5; B9: ,; B10: DIG6; B15: ,; B16: DIG7; B21: ,; B22: DIG8; B27: ;; B28: CR; B29: LF | Entradas Digitais 2 do BSM. As entradas DIG5 até DIG8 são binárias. DIG7 e DIG8 não estão conectadas na parte externa.
ID_BSM_GPS_1 | 19 | 0013 | BSM | B0: $; B1: 19; B3: ,; B4: LATITUDE_INT; B9: ,; B10: LATITUDE_FRAC; B15: ,; B16: LONGITUDE_INT; B21: ,; B22: LONGITUDE_FRAC; B27: ;; B28: CR; B29: LF | Dados do GPS, retirados da frase $GPRMC.
ID_BSM_GPS_2 | 20 | 0014 | BSM | B0: $; B1: 20; B3: ,; B4: N_S_E_W; B9: ,; B10: VELOCIDADE_X100; B15: ,; B16: DIRECAO_X100; B21: ,; B22: STATUS_CHECKSUM; B27: ;; B28: CR; B29: LF | Dados do GPS, retirados da frase $GPRMC.
ID_BSM_GPS_3 | 21 | 0015 | BSM | B0: $; B1: 21; B3: ,; B4: HDOP_X100_FIX; B9: ,; B10: ALTITUDE; B15: ,; B16: 0; B21: ,; B22: 0; B27: ;; B28: CR; B29: LF | Dados do GPS, retirados da frase $GPGGA - Complemento para precisão e altitude.
ID_BSM_TIME_1 | 22 | 0016 | BSM | B0: $; B1: 22; B3: ,; B4: DIA; B9: ,; B10: MÊS; B15: ,; B16: ANO; B21: ,; B22: HORA; B27: ;; B28: CR; B29: LF | Dados de hora do GPS, retirados da frase $GPRMC.
ID_BSM_TIME_2 | 23 | 0017 | BSM | B0: $; B1: 23; B3: ,; B4: MINUTO; B9: ,; B10: SEGUNDO; B15: ,; B16: MILISEGUNDO; B21: ,; B22: 0; B27: ;; B28: CR; B29: LF | Dados de hora do GPS, retirados da frase $GPRMC.
ID_BSM_I2C_0 | 24 | 0018 | BSM | B0: $; B1: 24; B3: ,; B4: 0; B9: ,; B10: 0; B15: ,; B16: 0; B21: ,; B22: 0; B27: ;; B28: CR; B29: LF | Caso seja usado a porta I2C para pegar as temperaturas de pneu. Uso futuro
ID_BSM_I2C_1 | 25 | 0019 | BSM | B0: $; B1: 25; B3: ,; B4: 0; B9: ,; B10: 0; B15: ,; B16: 0; B21: ,; B22: 0; B27: ;; B28: CR; B29: LF | Caso seja usado a porta I2C para pegar as temperaturas de pneu. Uso futuro
ID_BSM_I2C_2 | 26 | 001A | BSM | B0: $; B1: 26; B3: ,; B4: 0; B9: ,; B10: 0; B15: ,; B16: 0; B21: ,; B22: 0; B27: ;; B28: CR; B29: LF | Caso seja usado a porta I2C para pegar as temperaturas de pneu. Uso futuro
ID_BSM_I2C_3 | 27 | 001B | BSM | B0: $; B1: 27; B3: ,; B4: 0; B9: ,; B10: 0; B15: ,; B16: 0; B21: ,; B22: 0; B27: ;; B28: CR; B29: LF | Caso seja usado a porta I2C para pegar as temperaturas de pneu. Uso futuro
ID_BSM_I2C_4 | 28 | 001C | BSM | B0: $; B1: 28; B3: ,; B4: 0; B9: ,; B10: 0; B15: ,; B16: 0; B21: ,; B22: 0; B27: ;; B28: CR; B29: LF | Caso seja usado a porta I2C para pegar as temperaturas de pneu. Uso futuro
ID_BSM_I2C_5 | 29 | 001D | BSM | B0: $; B1: 29; B3: ,; B4: 0; B9: ,; B10: 0; B15: ,; B16: 0; B21: ,; B22: 0; B27: ;; B28: CR; B29: LF | Caso seja usado a porta I2C para pegar as temperaturas de pneu. Uso futuro
ID_BSM_I2C_6 | 30 | 001E | BSM | B0: $; B1: 30; B3: ,; B4: 0; B9: ,; B10: 0; B15: ,; B16: 0; B21: ,; B22: 0; B27: ;; B28: CR; B29: LF | Caso seja usado a porta I2C para pegar as temperaturas de pneu. Uso futuro
ID_BSM_I2C_7 | 31 | 001F | BSM | B0: $; B1: 31; B3: ,; B4: 0; B9: ,; B10: 0; B15: ,; B16: 0; B21: ,; B22: 0; B27: ;; B28: CR; B29: LF | Caso seja usado a porta I2C para pegar as temperaturas de pneu. Uso futuro